## 51_Alarm
Comment | Description | Designator | Footprint | Quantity | Unit Price | Sum | Total Amount
BUZZER | 无源 42欧 | B1 | BUZZER | 1 | 0.472 | 0.472 | 237.4344
Header 1 |  | BAT+1, BAT-1, IN+1, IN-1, OUT+1, OUT-1 | HEADER 1 | 6 | 0 | 0
Battery | Multicell Battery CR2032 | BT1 | BATTERY | 1 | 0.75 | 0.75
纽扣电池座 | CR2032 |  |  | 1 | 0.192 | 0.192
10uF | Capacitor | C1 | 0805 | 1 | 0.1091 | 0.1091
10uF | Capacitor | C2 | 0603 | 1 | 0.1134 | 0.1134
0.1uF | Polarized Capacitor (Axial), Capacitor | C3, C13 | 0805 | 2 | 0.1404 | 0.2808
10uF | Polarized Capacitor (Axial) | C4, C6 | SMD-EC-F4 | 2 | 0.159 | 0.318
0.1uF | Capacitor | C5, C10 | 0603 | 2 | 0.0851 | 0.1702
30pF | Capacitor | C7, C8 | 0603 | 2 | 0.0575 | 0.115
15pF | Capacitor | C9, C11 | 0603 | 2 | 0.0446 | 0.0892
100uF | Polarized Capacitor (Axial) | C12 | SMD-EC-F6.3 | 1 | 0.169 | 0.169
LED_G | Typical RED GaAs LED | D1 | 0805-LED | 1 | 0.0667 | 0.0667
LED_R | Typical RED GaAs LED | D2, D7 | 0805-LED | 2 | 0.0667 | 0.1334
LED_R | Typical RED GaAs LED | D3 | 0603-LED | 1 | 0.0667 | 0.0667
SS24 | DIODE | D4 | SMA/DO-214AC | 1 | 0.068 | 0.068
SS14 | DIODE | D5, D6 | SMA/DO-214AC | 2 | 0.048 | 0.096
KEY | push-button | K-RST, KL, KM, KR | KEY_6*6 | 4 | 0.0537 | 0.2148
47uH | Inductor | L1 | CD54 | 1 | 0.42 | 0.42
Header 4 | Header, 4-Pin | P1 | HDR1X4 | 1 | 0.156 | 0.156
2TY | PNP | Q1 | SOT-23_N | 1 | 0.0614 | 0.0614
1K | Resistor | R1, R2, R5, R6, R8 | 0603 | 5 | 0.0297 | 0.1485
1.5K | Resistor | R3 | 0603 | 1 | 0.0297 | 0.0297
51R | Resistor | R9 | 0603 | 1 | 0.0297 | 0.0297
100R | Resistor | R4 | 0603 | 1 | 0.0297 | 0.0297
10K | Resistor | R7 | 0603 | 1 | 0.0297 | 0.0297
1K | Resistor | R10 | 0805 | 1 | 0.0348 | 0.0348
10K | 8P4R 0603 SOP | RP1, RP2 | RP_2 | 2 | 0.0473 | 0.0946
SW 6F2S | 6foot2switch | S1 | SK-22D02 | 1 | 0.394 | 0.394
TP4056 |  | U1 | ESOP8 | 1 | 0.714 | 0.714
MICRO-USB |  | U2 | MICRO-USB | 1 | 0.4 | 0.4
DW01 |  | U3 | SOT 23-6 | 1 | 0.284 | 0.284
8205A |  | U4 | TSSOP-8 | 1 | 0.705 | 0.705
STC89C54RD+ |  | U5 | LQFP44 | 1 | 7.4 | 7.4
DS1302Z |  | U6 | SO-8 | 1 | 0.18 | 0.18
CE8301A50P |  | U7 | SOT89N | 1 | 0.17 | 0.17
0.96 OLED | 0.96寸 OLED 7针（白色） | U8 | HDR1X7 | 1 | 24.29 | 24.29
11.0592MHz | Crystal Oscillator | Y1 | XTAL | 1 | 0.2 | 0.2
32.768KHz | Crystal Oscillator 2*6 12.5pF ±20ppm | Y2 | XTAL_2 | 1 | 0.11 | 0.11
排线 | 长10cm 7P |  |  | 1 | 0.994 | 0.994
电池 | 18650 |  |  | 2 | 9.8 | 19.6
镀镍钢带 | 0.1*4*10米/18650镀镍钢带连接片 |  |  | 1 | 0.098 | 0.098
硅胶线 | 22AWG 红色+22AWG 黑色 |  |  | 1 | 0.197 | 0.197
3D打印 |  |  |  | 1 | 86.6 | 86.6
螺丝M2*8 |  |  |  | 6 | 0.04 | 0.24
铜花母M2*3.2*3 |  |  |  | 6 | 0.05 | 0.3
502胶水 |  |  |  | 1 | 2 | 2
温莎牛顿12色丙烯套装 | 送平头笔6支 勾线笔1支 梅花碟1个 |  |  | 1 | 21.8 | 21.8
田宫勾线笔 | 20支 |  |  | 1 | 9.9 | 9.9
郡士灰色底漆水补土喷灌 | B-505灰色1000目 |  |  | 1 | 28 | 28
郡士水性保护漆 | B-503消光漆 |  |  | 1 | 28.4 | 28.4